## Calculations
f | L [mH] | 98.589 | RL [Ohm] | 7 | U [V] | 147.7853 | [5 empty] | Student: | ZHU HAIBIN
| C [mkF] | 16.693 | R [Ohm] | 33 | f0 [Hz] | 123.9991 | ω0 [rad/s] | 779.1094 |  |  |  | ITMO ID: | 293656
| Calculations |  |  |  |  | Experiment | [5 empty] | Variant: | 31
| Qp = | 1.9213 |  |  |  | Qe = | 1.4142
| φ calc | I calc | UR calc | Uk calc | UC calc | φ | I | UR | Uk | UC | ω | XL | XC | Z | U | X | h1 | h
Hz | Deg | mA | V |  |  | Deg | mA | V |  |  | rad/s | Ohm | Ohm | Ohm | V | Ohm | ms | ms
12.3999 | -86.992 | 193.8767 | 6.3979 | 1.4892 | 149.0709 | -88.4421 | 185.49 | 6.1562 | 1.9052 | 149.04 | 77.9109 | 7.6812 | 768.8953 | 762.2644 | 147.7853 | -761.2141 | -20.407 | 41.5329
24.7998 | -83.8147 | 398.0787 | 13.1366 | 6.1154 | 153.0404 | -81.9576 | 399.08 | 13.288 | 6.803 | 152 | 155.8219 | 15.3623 | 384.4476 | 371.2465 | 147.7853 | -369.0853 | -9.0575 | 19.8926
37.1997 | -80.2692 | 624.4631 | 20.6073 | 14.3898 | 160.0489 | -80.7692 | 610.53 | 19.88 | 15.304 | 164.57 | 233.7328 | 23.0435 | 256.2984 | 236.6598 | 147.7853 | -233.255 | -6.0359 | 13.4515
49.5996 | -76.089 | 888.2448 | 29.3121 | 27.291 | 170.7418 | -75.4846 | 880.87 | 29.528 | 28.364 | 168.44 | 311.6437 | 30.7246 | 192.2238 | 166.379 | 147.7853 | -161.4992 | -4.1916 | 9.9953
61.9995 | -70.8785 | 1210.2583 | 39.9385 | 46.4809 | 186.1124 | -70.9615 | 1177 | 39.51 | 47.209 | 183.06 | 389.5547 | 38.4058 | 153.7791 | 122.1106 | 147.7853 | -115.3733 | -3.1835 | 8.0753
74.3995 | -64.0138 | 1618.8216 | 53.4211 | 74.6066 | 207.4507 | -64.252 | 1576.2 | 52.752 | 74.332 | 204.16 | 467.4656 | 46.087 | 128.1492 | 91.2919 | 147.7853 | -82.0623 | -2.4 | 6.7235
86.7994 | -54.4981 | 2145.5825 | 70.8042 | 115.3639 | 235.6755 | -53.4096 | 2100.3 | 70.354 | 118.29 | 235.94 | 545.3765 | 53.7681 | 109.8422 | 68.8789 | 147.7853 | -56.0741 | -1.7059 | 5.7491
99.1993 | -40.9111 | 2792.1334 | 92.1404 | 171.5746 | 268.3573 | -40.3738 | 2756.3 | 92.247 | 171.23 | 263.93 | 623.2875 | 61.4493 | 96.1119 | 52.9292 | 147.7853 | -34.6626 | -1.1294 | 5.0353
111.5992 | -22.1738 | 3421.39 | 112.9059 | 236.5222 | 292.299 | -19.6875 | 3398 | 113.89 | 237.98 | 283.42 | 701.1984 | 69.1304 | 85.4328 | 43.1945 | 147.7853 | -16.3024 | -0.4878 | 4.4599
123.9991 | -0.11161 | 3694.6259 | 121.9227 | 283.7902 | 284.0781 | 1.6055 | 3653 | 121.36 | 280.12 | 275.01 | 779.1093 | 76.8116 | 76.8895 | 40.0001 | 147.7853 | -0.077921 | 0.035772 | 4.0105
137.7768 | 21.981 | 3426.0618 | 113.06 | 292.4015 | 237.0855 | 24.466 | 3231 | 111.43 | 284.42 | 225.88 | 865.677 | 85.3462 | 69.2006 | 43.1356 | 147.7853 | 16.1457 | 0.4878 | 3.5889
151.5545 | 37.7499 | 2921.3102 | 96.4032 | 274.2551 | 183.7785 | 39.633 | 2796 | 93.291 | 268.35 | 175.59 | 952.2447 | 93.8809 | 62.9096 | 50.5887 | 147.7853 | 30.9712 | 0.72474 | 3.2915
165.3321 | 48.2069 | 2462.2635 | 81.2547 | 252.1739 | 141.9917 | 47.5 | 2371 | 79.335 | 247.43 | 137.33 | 1038.8124 | 102.4155 | 57.6671 | 60.0201 | 147.7853 | 44.7483 | 0.80471 | 3.0494
179.1098 | 55.2775 | 2104.4717 | 69.4476 | 233.4913 | 112.0236 | 55.3846 | 2017.8 | 67.414 | 229.03 | 108.04 | 1125.3801 | 110.9501 | 53.2312 | 70.2244 | 147.7853 | 57.7189 | 0.85647 | 2.7835
192.8875 | 60.2748 | 1831.9514 | 60.4544 | 218.8902 | 90.5515 | 61.3043 | 1741 | 59.135 | 212.13 | 86.302 | 1211.9478 | 119.4847 | 49.429 | 80.671 | 147.7853 | 70.0557 | 0.88471 | 2.5976
206.6652 | 63.9651 | 1621.6412 | 53.5142 | 207.6014 | 74.8123 | 65.2941 | 1554.4 | 52.09 | 201.97 | 71.615 | 1298.5155 | 128.0193 | 46.1337 | 91.1332 | 147.7853 | 81.8856 | 0.87059 | 2.4
220.4428 | 66.7948 | 1455.7789 | 48.0407 | 198.7924 | 62.963 | 67.9592 | 1397.9 | 47.014 | 193.86 | 60.549 | 1385.0832 | 136.554 | 43.2504 | 101.5163 | 147.7853 | 93.3036 | 0.87059 | 2.3059
234.2205 | 69.0328 | 1322.0605 | 43.628 | 191.8159 | 53.8161 | 70.3256 | 1265.5 | 42.439 | 188.41 | 52.092 | 1471.6509 | 145.0886 | 40.7062 | 111.7841 | 147.7853 | 104.3824 | 0.83012 | 2.1247
247.9982 | 70.8485 | 1212.0851 | 39.9988 | 186.2044 | 46.5983 | 72.3167 | 1185.5 | 38.964 | 182.42 | 44.653 | 1558.2186 | 153.6232 | 38.4448 | 121.9265 | 147.7853 | 115.1785 | 0.80588 | 2.0059
ρ
76.8506